## Sheet1
TI BOARD PINOUT | [6 empty] | BREAKOUT BOARD PINOUT | [10 empty] | BOM
Left |  | Right | Left |  | Right | Analog Out 1 |  | GPIO 1 |  |  | PWM / GPIO 3 |  |  | I2C 0 |  | SERIAL 5 |  |  | Qty | Price | Digikey #
| 1 | 5V | GPIO24 | 40 | GND | 1 | A1 | 1 | GPIO1 |  | 1 | PWM1 |  | 1 | SDA0 | 1 | RX5 | 6 Pin Plug |  | 0.82 | 609-2841-ND
MISO 1 | 2 | GND | GPIO23 | 39 | PWM8 | 2 | A2 | 2 | GPIO2 |  | 2 | PWM2 |  | 2 | SCL0 | 2 | TX5 | 6 Pin Socket | 0.7 | 2.68 | S2012E-36-ND
RX 7 | 3 | A3 | GPIO22 | 38 | GPIO14 | 3 | A3 | 3 | GPIO3 |  | 3 | PWM3 |  | 3 | 5V | 3 | 5V | 14 Pin Plug |  | 0.92 | 609-3562-ND
TX 7 | 4 | A5 | GPIO21 | 37 | GPIO18 | 4 | A4 | 4 | GPIO4 |  | 4 | PWM4 |  | 4 | GND | 4 | GND | 14 Pin Socket | 2 | 0.46 | 609-3364-ND
RX 5 | 5 | A7 | PWM7 | 36 |  | 5 | A5 | 5 | GPIO5 |  | 5 | PWM5 |  | 5 | 5V | 5 | 5V | 16 Pin Plug |  | 1.42 | 609-1740-ND
MOSI 1 | 6 | A4 | SDA 2 | 35 | A1 | 6 | A6 | 6 | GPIO6 |  | 6 | PWM6 |  | 6 | GND | 6 | GND | 16 Pin Socket | 3 | 0.46 | 609-3364-ND
A6 | 7 | A8 | SCL 2 | 34 | A2 | 7 | A7 | 7 | GPIO7 |  | 7 | PWM7 | [5 empty] | Power Socket | 1 | 1.24 | WM6988-ND
TX 5 | 8 | GPIO1 | GPIO20 | 33 | GPIO19 | 8 | A8 | 8 | GPIO8 |  | 8 | PWM8 |  | I2C 1 |  | SERIAL 6 |  | Power Regulator | 1 | 2.64 | LM1085IS-5.0/NOPB-ND
SCL 0 | 9 | GPIO2 | GPIO17 | 32 | GPIO16 | 9 | 5V | 9 | GPIO9 |  | 9 | PWM9 |  | 1 | SDA1 | 1 | RX6 | 20 Pin Socket for Board Connection | 4 | ? | ?
SDA 0 | 10 | GPIO3 | GPIO15 | 31 | GPIO13 | 10 | GND | 10 | GPIO10 |  | 10 | PWM10 |  | 2 | SCL1 | 2 | TX6
[6 empty] | 11 | 5V | 11 | GPIO11 |  | 11 | 5V |  | 3 | 5V | 3 | 5V |  |  | 8.056
| 41 | 5V | GPIO4 | 80 | GND | 12 | GND | 12 | GPIO12 |  | 12 | GND |  | 4 | GND | 4 | GND
A9 | 42 | GND | GPIO6 | 79 | PWM5 | 13 | 5V | 13 | 5V |  | 13 | 5V |  | 5 | 5V | 5 | 5V
RX 6 | 43 | CS1/A16 | GPIO7 | 78 | GPIO5 | 14 | GND | 14 | GND |  | 14 | GND |  | 6 | GND | 6 | GND
TX 6 | 44 | SCK 1 | PWM4 | 77 | PWM6 |  |  | 15 | 5V |  | 15 | 5V
A10 | 45 | A12 | PWM3 | 76 |  | Analog Out 1 |  | 16 | GND |  | 16 | GND |  | I2C 2 |  | SERIAL 7
A11 | 46 | A13 | PWM1 | 75 | MISO 5 | 1 | A9 | [6 empty] | 1 | SDA2 | 1 | RX7
CLK 5 | 47 | A14 | GPIO11 | 74 | MOSI 5 | 2 | A10 | GPIO 2 |  |  | SPI 5 |  |  | 2 | SCL2 | 2 | TX7
| 48 | A15 | GPIO12 | 73 | GPIO8 | 3 | A11 | 1 | GPIO13 |  | 1 | CLK5 |  | 3 | 5V | 3 | 5V
SCL1 | 49 | PWM10 | GPIO9 | 72 | CS 5 | 4 | A12 | 2 | GPIO14 |  | 2 | MOSI5 |  | 4 | GND | 4 | GND
SDA1 | 50 | PWM9 | GPIO10 | 71 | PWM2 | 5 | A13 | 3 | GPIO15 |  | 3 | MISO5 |  | 5 | 5V | 5 | 5V
[6 empty] | 6 | A14 | 4 | GPIO16 |  | 4 | CS5 |  | 6 | GND | 6 | GND
[6 empty] | 7 | A15 | 5 | GPIO17 |  | 5 | 5V
[6 empty] | 8 | CS1/A16 | 6 | GPIO18 |  | 6 | GND
[6 empty] | 9 | 5V | 7 | GPIO19
[6 empty] | 10 | GND | 8 | GPIO20 |  | SPI 1
[6 empty] | 11 | 5V | 9 | GPIO21 |  | 1 | CLK5
[6 empty] | 12 | GND | 10 | GPIO22 |  | 2 | MOSI5
[6 empty] | 13 | 5V | 11 | GPIO23 |  | 3 | MISO5
[6 empty] | 14 | GND | 12 | GPIO24 |  | 4 | CS5
[8 empty] | 13 | 5V |  | 5 | 5V
[8 empty] | 14 | GND |  | 6 | GND
[8 empty] | 15 | 5V
[8 empty] | 16 | GND
[8 empty] | 3X | 3X | 2X | 1X | 2X | 2X